## $APPLICATION
$USER NAME 用户名 鸿雁超算队2(IPCC20214170)
$APPLICATION 程序名 | LQCD |  |  | 注：黄色着色及内部"?"部分表示需要参赛队修改的部分 性能记录表为示例，可根据实际情况自行扩展、填写
硬件配置HW Configuration: | AMD EPYC 7452 CPU @ 2.35GHz 单节点64核
软件配置SW Configuration: | OS: centos7.6 GCC: yes Compiler: icpc MPI: yes
128 cores总核数 (2 Nodes节点数; 64ppn每节点核数);
技术路线BKMs | 描述Description | 时间time (s) | 加速比speedup | 备注Comments
Baseline: | 原始Makefile编译，无编译优化选项 | 547122 | 100%
BKM #1 | 使用gcc 10.2.0及编译优化选项-O3 | 113231 | 483.2%
BKM #2 | 使用icpc编译程序，优化选项-O3 | 96003 | 569.9%
BKM #3 | 交换循环顺序提升数据局部性 | 89235 | 613.1% | 编译选项与BKM #2相同，之后均使用相同的编译选项
BKM #4 | 使用CheckerBoarding预处理 | 45975 | 1190%
BKM #5 | CheckerBoarding预处理并交换循环顺序 | 43476 | 1258%
BKM #6 | 向量化Dslash及subgrid划分 | 34790 | 1573% | 基于BKM #5，subgrid划分为 48 24 3 24
Note on A1: Chen, Jian: 请修改所有的$字段为相应内容
Note on A2: Chen, Jian: 请修改所有的$字段为相应内容
Note on A3: Chen, Jian: 请修改所有的$字段为相应内容
Note on B3: Chen, Jian: 请修改所有的$字段为相应内容